## Sheet1
Číslo merania | h/mm | D/mm
1 | 22.76 | 23.89
2 | 22.76 | 23.89
3 | 22.74 | 23.9
4 | 22.76 | 23.89
5 | 22.76 | 23.9
6 | 22.74 | 23.89
m(g-kg) = | 27.47 | 0.02747
V1 (ml-l)= | 40 | 0.04
V2 (ml-l)= | 50 | 0.05
PRIEMER: | 22.7533 | 23.8933 | mm/m | 0.022753 | 0.023893
Sx | 0.0042164 | 0.0021082 | mm/m | 4.2164e-06 | 2.1082e-06
delta x max | 0.010839 | 0.0054193 | mm/m | 1.0839e-05 | 5.4193e-06
¦∂ρ/∂m¦(m-3) | 100000 |  | ¦∂ρ/∂m¦(m-3) | 98019.302
¦∂ρ/∂V'¦(kg.m-6) | 274700000 |  | ¦∂ρ/∂D¦(kg.m-4) | 225384.2265
|  |  | ¦∂ρ/∂h¦(kg.m-4) | 118338.2754
Objem 1(ml) | 10 |  | ρ1(kg.m-3) | 2747
Objem 2(ml) | 10.2021 |  | ρ2(kg.m-3) | 2692.5902
|  |  | Δρmax(kg.m-3) | 275.7 |  | 1 | 274.7
|  |  | Δρmax2(kg.m-3) | 3.4842 |  | 0.98019 | 1.2826 | 1.2214
| m | V
Prispevok1[%] | 0.36271 | 99.6373
| m | h | D
Prispevok2[%] | 28.1323 | 36.812 | 35.0556