## Sheet1
Číslo merania | τ/min | t/°C | Pociatocna teplota ti | 29.4 |  | Tepelna kapacita kalorimetra C | 120
1. | 1 | 22.6 | Cas ohrevu τ2 | 600 |  | Specficka tepelna kapacita vody cp | 4186
2. | 2 | 23.8 | Prud Ief | 1400 | 1.4
3. | 3 | 25 | Konecna teplota tf | 39.6
4. | 4 | 26.1 | Hmotnost vody m2 | 402
5. | 5 | 27.6 | Napatie Uef | 23
Pociatocna teplota ti | 21.5 |  | ΔIef max | 37.5 | 0.0375
Cas ohrevu τ1 | 300 |  | ΔUef max | 0.75
Prud Ief | 1400 | 1.4 | Δmv_max | 1 | 0.001
|  |  | Δτmax | 0.1
Číslo merania | τ/min | t/°C | Δtmax | 0.1
1 | 1 | 30.3
2 | 2 | 31.5
3 | 3 | 32.5 | Konecna teplota tf | 28
4 | 4 | 33.5 | Hmotnost vody m1 | 402 | 0.402
5 | 5 | 34.6 | Napatie Uef | 23
6 | 6 | 35.6
7 | 7 | 36.6 | Meranie | 1 | 2 | chyby: | Uef | 54.902
8 | 8 | 37.7 | ¦∂Pkal/∂mv¦ | 90.6967 | 71.162 |  | Ief | 45.098
9 | 9 | 38.6 | ¦∂Pkal/∂tf¦ | 6.0092 | 3.0046
10 | 10 | 39.6 | ¦∂Pkal/∂ti¦ | -6.0092 | -3.0046 |  | m | 6.9469 | 10.5084
|  |  | ¦∂Pkal/∂τe¦ | -0.1302 | -0.051079 |  | tf | 46.0279 | 44.3687
[7 empty] | ti | 46.0279 | 44.3687
[7 empty] | tau | 0.99727 | 0.75427
| P/W | ΔP/W | ¦∂Pef/∂Uef¦ | 1400 | 1.4
P1 ef | 32.2 | 1.9125 | ∂Pef/∂Ief¦ | 23 |  |  |  | 100 | 100
P2 ef | 32.2 | 1.9125
P1 kal | 39.0601 | 1.3056
P2 kal | 30.6471 | 0.67719